## 2.3两幅人脸图像比对接口
序号 | 一级模块 | 二级模块 | 优先级 | 用例标题 | 前置条件 | 测试步骤 | 预期结果 | 实际返回值 | 用例状态 | 备注
两幅人脸图像比对接口：http://ip:port/verify/atom/bio-face/engine/two-photos-verify 功能测试包括以下内容： 01_正常功能验证：正常入参及响应报文、日志落库 02_图像_大小测试：人脸图像大小为10K\30K\50K 03_图像_格式测试：JPEG、BMP、PNG、JPEG2000、及不同格式组合测试 04_图像_背景测试：纯色背景、复杂背景 05_图像_少数民族：少数民族 06_图像_多张人脸：3张人脸、5张人脸检测到最大 07_图像_水平旋转：人脸水平转动角25度、40度 08_图像_俯仰角：人脸俯仰角15度、30度 09_图像_倾斜角：人脸倾斜角25度、40度 10_图像_亮度：亮度值30、150、230 11_图像_脸部遮挡：口罩、眼罩、遮挡值0.21测试 12_图像_瞳距：瞳距30、150、255 13_图像_模糊度：模糊度0.2、0.5、0.8 14_图像_照片旋转：照片旋转90度、180度 15_图像_无人脸：白纸无人脸、动物图案 16_图像_BASE格式：配置文件非bas64码过滤关闭，不支持人像数据（头部、中间、尾部，分别插入空格、换行） 17_图像_BASE格式：配置文件非bas64码过滤开时，支持人像数据（头部、中间、尾部，分别插入空格、换行） 18_图像_两幅图像不一致：photoData1和photoData2的非同一人、疑似人像 19_图像_参数测试：bizSerialNo最大长度；photoData1、photoData2最小长度验证
1 | 2.3两幅人脸图像比对接口 | 01_正常功能验证 | P1 | 正向_人脸比对引擎接口测试，errCode返回000 |  | 1、填写参数， bizSerialNo:32位, photoData1：5K人脸图像， photoData2：20K人脸图像， 2、发起请求，查看返回的errCode 3、查看T_NEW_FACE_ENGINE_LOG表记录是否正确 4、查看接口应答数据是否同接口文档一致 | 2、errCode为000，photoAuthResult为0， 3、T_NEW_FACE_ENGINE_LOG表记录应符合《算法引擎技术要求-V0.5.docx》附录B的要求4、接口应答数据是否同接口文档一致 4、接口响应同技术要求一致
2 | 2.3两幅人脸图像比对接口 | 02_图像_大小测试 | P2 | 正向_人脸比对引擎特征模板长度测试-10K字节人脸图像 |  | 1、填写参数， bizSerialNo:18位, photoData1：10K人脸图像，格式JPEG， photoData2：10K人脸图像，格式JPEG， 2、发起请求，查看返回的errCode | 2、errCode为000，photoAuthResult为0
3 | 2.3两幅人脸图像比对接口 | 02_图像_大小测试 | P2 | 正向_人脸比对引擎特征模板长度测试-30K字节人脸图像 |  | 1、填写参数， bizSerialNo:18位, photoData1：30K人脸图像，格式为BMP， photoData2：30K人脸图像，格式为BMP， 2、发起请求，查看返回的errCode | 2、errCode为000，photoAuthResult为0
4 | 2.3两幅人脸图像比对接口 | 02_图像_大小测试 | P2 | 正向_人脸比对引擎特征模板长度测试-50K字节人脸图像 |  | 1、填写参数， bizSerialNo:18位, photoData1：50K人脸图像，图像为JPEG， photoData2：50K人脸图像，图像为JPEG， 2、发起请求，查看返回的errCode | 2、errCode为000，photoAuthResult为0
5 | 2.3两幅人脸图像比对接口 | 03_图像_格式测试 | P2 | 正向_人脸比对引擎图像格式测试-JPEG格式图像 |  | 1、填写参数， bizSerialNo:18位, photoData1：JPEG格式图像， photoData2：JPEG格式图像， 2、发起请求，查看返回的errCode | 2、errCode为000，photoAuthResult为0
6 | 2.3两幅人脸图像比对接口 | 03_图像_格式测试 | P2 | 正向_人脸比对引擎图像格式测试-BMP格式图像 |  | 1、填写参数， bizSerialNo:18位, photoData1：BMP格式图像， photoData2：BMP格式图像， 2、发起请求，查看返回的errCode | 2、errCode为000，photoAuthResult为0
7 | 2.3两幅人脸图像比对接口 | 03_图像_格式测试 | P2 | 正向_人脸比对引擎图像格式测试-PNG格式图像 |  | 1、填写参数， bizSerialNo:18位, photoData1：PNG格式图像， photoData2：PNG格式图像， 2、发起请求，查看返回的errCode | 2、errCode为000，photoAuthResult为0
8 | 2.3两幅人脸图像比对接口 | 03_图像_格式测试 | P2 | 正向_人脸比对引擎图像格式测试-JPEG2000格式图像 |  | 1、填写参数， bizSerialNo:18位, photoData1：JPEG2000格式图像， photoData2：JPEG2000格式图像， 2、发起请求，查看返回的errCod | 2、errCode为000，photoAuthResult为0
9 | 2.3两幅人脸图像比对接口 | 03_图像_格式测试 | P3 | 正向_人脸比对引擎图像格式测试-JPEG格式图像+BMP格式图像_组合测试 |  | 1、填写参数， bizSerialNo:18位, photoData1：JPEG格式图像， photoData2：BMP格式图像， 2、发起请求，查看返回的errCode | 2、errCode为000，photoAuthResult为0
10 | 2.3两幅人脸图像比对接口 | 03_图像_格式测试 | P3 | 正向_人脸比对引擎图像格式测试-JPEG格式图像+PNG格式图像_组合测试 |  | 1、填写参数， bizSerialNo:18位, photoData1：JPEG格式图像， photoData2：PNG格式图像， 2、发起请求，查看返回的errCode | 2、errCode为000，photoAuthResult为0
11 | 2.3两幅人脸图像比对接口 | 03_图像_格式测试 | P3 | 正向_人脸比对引擎图像格式测试-JPEG格式图像+JPEG2000格式图像_组合测试 |  | 1、填写参数， bizSerialNo:18位, photoData1：JPEG格式图像， photoData2：JPEG2000格式图像， 2、发起请求，查看返回的errCode | 2、errCode为000，photoAuthResult为0
12 | 2.3两幅人脸图像比对接口 | 03_图像_格式测试 | P3 | 正向_人脸比对引擎图像格式测试-BMP格式图像+PNG格式图像_组合测试 |  | 1、填写参数， bizSerialNo:18位, photoData1：BMP格式图像， photoData2：PNG格式图像， 2、发起请求，查看返回的errCode | 2、errCode为000，photoAuthResult为0
13 | 2.3两幅人脸图像比对接口 | 03_图像_格式测试 | P3 | 正向_人脸比对引擎图像格式测试-BMP格式图像+JPEG2000格式图像_组合测试 |  | 1、填写参数， bizSerialNo:18位, photoData1：JBMP格式图像像， photoData2：JPEG2000格式图像， 2、发起请求，查看返回的errCode | 2、errCode为000，photoAuthResult为0
14 | 2.3两幅人脸图像比对接口 | 03_图像_格式测试 | P3 | 正向_人脸比对引擎图像格式测试-PNG格式图像+JPEG2000格式图像_组合测试 |  | 1、填写参数， bizSerialNo:18位, photoData1：PNG格式图像， photoData2：JPEG2000格式图像， 2、发起请求，查看返回的errCode | 2、errCode为000，photoAuthResult为0
15 | 2.3两幅人脸图像比对接口 | 03_图像_格式测试 | P2 | 反向_人脸比对引擎图像格式测试-对无法兼容的图像格式需正确提示，不应导致服务异常 |  | 1、填写参数， bizSerialNo:18位, photoData1：ps图像格式， photoData2：正常证件照， 2、发起请求，查看返回的errCode | 2、errCode为003，图像格式不支持，不返回系统异常，photoAuthResult为-1
16 | 2.3两幅人脸图像比对接口 | 15_图像_日志汇聚超时 |  | 反向_人脸比对引擎接口测试，日志汇聚系统服务异常 |  | 1、填写参数， bizSerialNo:32位, photoData1：20K正常证件照， photoData2：20K正常证件照， 2、发起请求，查看返回的errCode | 2、errCode为026，数据库连接失败 ，photoAuthResult为-1 | 2、返回